## LP
C1_3_E1 | Lambda | Pc | Pd | Soc | Pcmx | Pdmx | SOCmin | SOCmax | Soc_calc |  | Ventas | Compras | MISCHMATCH
[9 empty] | 300 | =SOC0 (kWh)
1 | 0.0327 | 900 | 0 | 1155 | 900 | 600 | 300 | 2700 | 1155 |  | 0 | 38.43 | 1.0232e-11
2 | 0.03271 | 900 | 0 | 2010 | 900 | 600 | 300 | 2700 | 2010 |  | 0 | 38.439 | 0
3 | 0.03272 | 259.4966 | 0 | 2256.5217 | 900 | 600 | 300 | 2700 | 2256.5217 |  | 0 | 11.0857 | 0
4 | 0.03274 | 0 | 0 | 2256.5217 | 900 | 600 | 300 | 2700 | 2256.5217 |  | 0 | 0 | 0
5 | 0.03296 | 0 | 0 | 2256.5217 | 900 | 600 | 300 | 2700 | 2256.5217 |  | 0 | 0 | 0
6 | 0.03493 | 0 | 0 | 2256.5217 | 900 | 600 | 300 | 2700 | 2256.5217 |  | 0 | 0 | 0
7 | 0.0449 | 0 | 0 | 2256.5217 | 900 | 600 | 300 | 2700 | 2256.5217 |  | 0 | 0 | 0
8 | 0.052 | 0 | 600 | 1604.3478 | 900 | 600 | 300 | 2700 | 1604.3478 |  | 31.2 | 0 | 0
9 | 0.05303 | 0 | 600 | 952.1739 | 900 | 600 | 300 | 2700 | 952.1739 |  | 31.818 | 0 | 0
10 | 0.04726 | 0 | 0 | 952.1739 | 900 | 600 | 300 | 2700 | 952.1739 |  | 0 | 0 | 0
11 | 0.04407 | 0 | 0 | 952.1739 | 900 | 600 | 300 | 2700 | 952.1739 |  | 0 | 0 | 0
12 | 0.03863 | 0 | 0 | 952.1739 | 900 | 600 | 300 | 2700 | 952.1739 |  | 0 | 0 | 0
13 | 0.03991 | 0 | 0 | 952.1739 | 900 | 600 | 300 | 2700 | 952.1739 |  | 0 | 0 | 0
14 | 0.03945 | 0 | 0 | 952.1739 | 900 | 600 | 300 | 2700 | 952.1739 |  | 0 | 0 | 0
15 | 0.04114 | 0 | 0 | 952.1739 | 900 | 600 | 300 | 2700 | 952.1739 |  | 0 | 0 | 0
16 | 0.03923 | 0 | 0 | 952.1739 | 900 | 600 | 300 | 2700 | 952.1739 |  | 0 | 0 | 0
17 | 0.05212 | 0 | 600 | 300 | 900 | 600 | 300 | 2700 | 300 |  | 31.272 | 0 | 0
18 | 0.04085 | 0 | 0 | 300 | 900 | 600 | 300 | 2700 | 300 |  | 0 | 0 | 0
19 | 0.0412 | 0 | 0 | 300 | 900 | 600 | 300 | 2700 | 300 |  | 0 | 0 | 0
20 | 0.04115 | 0 | 0 | 300 | 900 | 600 | 300 | 2700 | 300 |  | 0 | 0 | 0
21 | 0.04576 | 0 | 0 | 300 | 900 | 600 | 300 | 2700 | 300 |  | 0 | 0 | 0
22 | 0.04559 | 0 | 0 | 300 | 900 | 600 | 300 | 2700 | 300 |  | 0 | 0 | 0
23 | 0.04556 | 0 | 0 | 300 | 900 | 600 | 300 | 2700 | 300 |  | 0 | 0 | 0
24 | 0.03472 | 0 |  | 300 | 900 | 600 | 300 | 2700 | 300 |  | 0 | 0 | 0
[11 empty] | 94.29 | 87.9547
[10 empty] | Lucro | 6.3353
Capacidad |  | 3000 | kWh
eff_c |  | 0.95 | %
eff_d |  | 0.92 | %
CRte_carg |  | 0.3 | 1/h
CRte_desc |  | 0.2 | 1/h
DoD |  | 0.8 | %
peaje |  | 0.01 | Eur/kWh
Dmax |  | 5000 | kW

## MILP
C1_3_E1 | PrecioSpot | Pb | Ps | Pc | Pd | SOC | w | u | Pcmx | Pdmx | Pbmax | Psmax | SOCmin | SOCmax | Balance | Soc_calc |  | Ventas | Compras | MISCHMATCH
[16 empty] | 300 | =SOC0 kWh
1 | 0.0327 | 900 | 0 | 900 | 0 | 1155 | 1 | 1 | 900 | 0 | 5000 | 0 | 300 | 2700 | 0 | 1155 |  | 0 | 38.43 | 1.0232e-11
2 | 0.03271 | 900 | 0 | 900 | 0 | 2010 | 1 | 1 | 900 | 0 | 5000 | 0 | 300 | 2700 | 0 | 2010 |  | 0 | 38.439 | 0
3 | 0.03272 | 259.4966 | 0 | 259.4966 | 0 | 2256.5217 | 1 | 1 | 900 | 0 | 5000 | 0 | 300 | 2700 | 0 | 2256.5217 |  | 0 | 11.0857 | 0
4 | 0.03274 | 0 | 0 | 0 | 0 | 2256.5217 | 0 | 0 | 0 | 600 | 0 | 5000 | 300 | 2700 | 0 | 2256.5217 |  | 0 | 0 | 0
5 | 0.03296 | 0 | 0 | 0 | 0 | 2256.5217 | 0 | 0 | 0 | 600 | 0 | 5000 | 300 | 2700 | 0 | 2256.5217 |  | 0 | 0 | 0
6 | 0.03493 | 0 | 0 | 0 | 0 | 2256.5217 | 0 | 0 | 0 | 600 | 0 | 5000 | 300 | 2700 | 0 | 2256.5217 |  | 0 | 0 | 0
7 | 0.0449 | 0 | 0 | 0 | 0 | 2256.5217 | 0 | 0 | 0 | 600 | 0 | 5000 | 300 | 2700 | 0 | 2256.5217 |  | 0 | 0 | 0
8 | 0.052 | 0 | 600 | 0 | 600 | 1604.3478 | 0 | 0 | 0 | 600 | 0 | 5000 | 300 | 2700 | 0 | 1604.3478 |  | 31.2 | 0 | 0
9 | 0.05303 | 0 | 600 | 0 | 600 | 952.1739 | 0 | 0 | 0 | 600 | 0 | 5000 | 300 | 2700 | 0 | 952.1739 |  | 31.818 | 0 | 0
10 | 0.04726 | 0 | 0 | 0 | 0 | 952.1739 | 0 | 0 | 0 | 600 | 0 | 5000 | 300 | 2700 | 0 | 952.1739 |  | 0 | 0 | 0
11 | 0.04407 | 0 | 0 | 0 | 0 | 952.1739 | 0 | 0 | 0 | 600 | 0 | 5000 | 300 | 2700 | 0 | 952.1739 |  | 0 | 0 | 0
12 | 0.03863 | 0 | 0 | 0 | 0 | 952.1739 | 0 | 0 | 0 | 600 | 0 | 5000 | 300 | 2700 | 0 | 952.1739 |  | 0 | 0 | 0
13 | 0.03991 | 0 | 0 | 0 | 0 | 952.1739 | 0 | 0 | 0 | 600 | 0 | 5000 | 300 | 2700 | 0 | 952.1739 |  | 0 | 0 | 0
14 | 0.03945 | 0 | 0 | 0 | 0 | 952.1739 | 0 | 0 | 0 | 600 | 0 | 5000 | 300 | 2700 | 0 | 952.1739 |  | 0 | 0 | 0
15 | 0.04114 | 0 | 0 | 0 | 0 | 952.1739 | 0 | 0 | 0 | 600 | 0 | 5000 | 300 | 2700 | 0 | 952.1739 |  | 0 | 0 | 0
16 | 0.03923 | 0 | 0 | 0 | 0 | 952.1739 | 0 | 0 | 0 | 600 | 0 | 5000 | 300 | 2700 | 0 | 952.1739 |  | 0 | 0 | 0
17 | 0.05212 | 0 | 600 | 0 | 600 | 300 | 0 | 0 | 0 | 600 | 0 | 5000 | 300 | 2700 | 0 | 300 |  | 31.272 | 0 | 0
18 | 0.04085 | 0 | 0 | 0 | 0 | 300 | 0 | 0 | 0 | 600 | 0 | 5000 | 300 | 2700 | 0 | 300 |  | 0 | 0 | 0
19 | 0.0412 | 0 | 0 | 0 | 0 | 300 | 0 | 0 | 0 | 600 | 0 | 5000 | 300 | 2700 | 0 | 300 |  | 0 | 0 | 0
20 | 0.04115 | 0 | 0 | 0 | 0 | 300 | 0 | 0 | 0 | 600 | 0 | 5000 | 300 | 2700 | 0 | 300 |  | 0 | 0 | 0
21 | 0.04576 | 0 | 0 | 0 | 0 | 300 | 0 | 0 | 0 | 600 | 0 | 5000 | 300 | 2700 | 0 | 300 |  | 0 | 0 | 0
22 | 0.04559 | 0 | 0 | 0 | 0 | 300 | 0 | 0 | 0 | 600 | 0 | 5000 | 300 | 2700 | 0 | 300 |  | 0 | 0 | 0
23 | 0.04556 | 0 | 0 | 0 | 0 | 300 | 0 | 0 | 0 | 600 | 0 | 5000 | 300 | 2700 | 0 | 300 |  | 0 | 0 | 0
24 | 0.03472 | 0 | 0 | 0 | 0 | 300 | 0 | 0 | 0 | 600 | 0 | 5000 | 300 | 2700 | 0 | 300 |  | 0 | 0 | 0
[18 empty] | 94.29 | 87.9547
[17 empty] | Lucro | 6.3353
Capacidad |  |  |  | 3000 | kWh
eff_c |  |  |  | 0.95 | %
eff_d |  |  |  | 0.92 | %
CRte_carg |  |  |  | 0.3 | 1/h
CRte_desc |  |  |  | 0.2 | 1/h
DoD |  |  |  | 0.8 | %
peaje |  |  |  | 0.01 | Eur/kWh
Dmax |  |  |  | 5000 | kW